## Sheet1
Instruction | Opcode | Funct
SLL | 0 | 0 | na
SRL | 0 | 10
SRA | 0 | 11
ADD | 0 | 100000
ADDU | 0 | 100001 |  | x
SUB | 0 | 100010
SUBU | 0 | 100011
AND | 0 | 100100
OR | 0 | 100101
XOR | 0 | 100110
NOR | 0 | 100111
SLT | 0 | 101010
SLTU | 0 | 101011
BLTZ | 1 | 0
BGEZ | 1 | 1
J | 10
BEQ | 100
BNE | 101
BLEZ | 110
BGTZ | 111
ADDI | 1000
ADDIU | 1001 |  |  | x
SLTI | 1010 |  | Signed comparison
ORI | 1101 |  | Zero
LUI | 1111
LW | 100011 |  |  | x
SW | 101011 |  |  | x
NOP | All 0s |  |  | x
LI |  |  | lui + ori | x
MOVE |  |  | addu | x

## Control signals
Contorl Signal | Num Bits
Signed/unsigned | 1
Sub/add | 1
| Bits | bit index
imme_control | 1 | 0
sign_extended_control | 1 | 1
alu_signed_ctl | 1 | 2 | not used
alu_op_ctl | 1 | 3
shift_dir_ctl | 1 | 4
shift_sign_ctl | 1 | 5
branch_ctl | 3 | 8..6
logical_op_ctl | 2 | 10..9
slt_ctl | 1 | 11
shift_amt_ctl | 5 | 16..12
Output Mux | 3 | 19..17
JR | 0
ALU | 1
shifter | 2
logical | 3
SLT | 4
branch | 5
jump | 6
JAL | 7
mem_we | 1 | 20
dest_reg | 5 | 25..21
wb_select | 1 | 26 | 0=exec, 1=mem
wb_disable | 1 | 27 | 0=do wb,1=no wb